## Sheet1
| 危险源 | 危险因素 | 法条出处
站台结构 | 本体结构 | 站台为地下/半地下结构或采用多层/高架形式，其材料耐火等级低于二级不符合安全布局要求 | 铁运[2010]105号4.1.1 危险货物仓库不应设在地下或半地下，仓库应采用单层结构，其耐火等级不应低于二级不得设置高架仓库。
| 屋顶材料 | 站台屋顶未采用双层隔热和易泄压的轻质材料，隔热与泄压性能不足 | 铁运[2010]105号4.1.2 仓库屋顶面应采用双层隔热和易泄压的轻质材料。
| 疏散门 | 站台疏散门向内开，设门槛或宽度不足0.8m，不符合疏散要求 | 铁运[2010]105号4.1.4 仓库应采用向外开启的非金属门、窗或悬开窗，当受到站台宽度限制时，可采用侧拉门，但应设宽度不得小于0.8 m 无门槛向外开启的疏散门。
| 地面及墙面材料 | 站台地面和墙裙的材料防腐蚀差，地面和3米以下内墙面的材料能产生火花且不便于清洗 | 铁运[2010]105号4.1.5 地面和墙裙应不渗漏，耐酸、碱腐蚀，地面和 3 m以下内墙面的材料应不产生火花并便于清洗。
| 主体结构 | 站台梁，柱出现裂缝，腐蚀；站台板下沉，断裂 | 1.《建筑抗震设计规范》GB50011-2010（局部修订）第 3.4.3 建筑形体及其构件布置的平面、竖向不规则性，应按规定划存在不规则类型时应采取抗震构造措施；2.《普速铁路线路修理规则》第三章 “线路设备标准和修理要求”：线路设备检查需涵盖附属设施结构安全，确保无影响安全的结构缺陷。
| 站台边缘防护结构 | 站台边缘未设置防护栏；防护栏高度不足（低于1.1m）；防护栏断裂 | 1.《生产安全事故应急预案管理办法》第五条（应急管理部令第88 号）：生产经营单位主要负责人负责组织编制和实施本单位的应急预案，并对应急预案的真实性和实用性负责；2.《建筑施工高处作业安全技术规范》JGJ80-2016 第 4.1.1 条（强制性条文）：临边作业应设置防护栏杆，防护栏杆高度不应低于 1.2m，防护栏杆应由上、下两道横杆及栏杆柱组成
| 站台地面结构 | 站台地面积水，结冰；站台地面瓷砖脱落；站台地面存在凸起，凹陷；轨道连接部位松动、磨损严重，未按周期开展维护检测 | 《普速铁路线路修理规则》第八章 “线路设备检查” 第 8.2.1条：检查工区应有计划地对线路车间管辖线路设备进行月度周期 性检查和重点病害的调查、复核，站台地面作为线路附属设施纳入检查范围
平面布局 | 区域分隔 | 站台内不同类别危险货物储存区无有效分隔，或与非危险货物区域混设 | 铁运[2010]105号4.1危险货物仓库应按危险货物分类分别建造，化学性质相近、灭火方法相同的货物可合建一个仓库。
| 周边植被 | 周围有杂草，周边25m范围内存在针叶树、竹林或出现水沟阻塞情况 | 铁运[2010]105号4.2.7 库房周围无杂草，仓库周围 25 m 范围内无针叶树或竹林，水沟无阻塞。
| 安全出口设施 | 站台区域未设置独立安全出口，或安全出口数量少于 2个，安全出口有堵塞 | 铁运[2010]105号4.1.6 仓库应设独立的安全出口，且不应少于两个并应经常保持通畅。
| 站台内通道 | 站台内旅客通道宽度不足（低于2m);通道内设置障碍物 | 1.《生产安全事故应急预案管理办法》第十条：编制应急预案前 ，编制单位应当进行事故风险辨识、评估和应急资源调查；2.《 铁路安全风险分级管控和隐患排查治理管理办法》需将站台通道畅通作为隐患排查重点
| 站台与关联设施衔接 | 衔接处未设置引导标识；衔接通道转弯过急；衔接通道坡度过大（大于1：12） | 1.《安全标志及其使用导则》GB2894-2008（文档 5）：安 全标志应设置在醒目、与安全有关的位置，便于人员观察和识别 ；2.《生产安全事故应急预案管理办法》第十八条：生产经营单位编制的各类应急预案之间应当相互衔接
站台设施布局 | 功能区域划分 | 装卸作业区域与人员休息、办公区域未隔离，人员暴露于风险区 | 铁运[2010]105号 4.2.6：库房内不得设置办公室和生活用房（站台作业区延伸此要求）
| 防护设施 | 淋洗器、洗眼器服务半径超15m或位置隐蔽，人员无法快速使用 | 铁运[2010]105号 12.5.3：毒性物质、腐蚀性物质的储存、装卸场所，应设必要的淋洗器、洗眼器等卫生防护设施，其服务半径小于15m
轨道 | 轨道衔接结构 | 轨道与站台衔接处不平整，存在缝隙或凸起，影响装卸安全 | 铁运[1991]40号 第二十九条：货物装载和加固材料应符合规定，装载应稳固，防止货物移动、滚动、倒塌。（延伸至站台轨道衔接安全要求）
| 轨道防护设施 | 轨道区域未设防液体流散设施，存在积油、积水等腐蚀性物质 | 铁运[2010]105号 4.1.10：储存液体危险货物的仓库应设置防止液体流散的设施（延伸至站台轨道区域）
| 轨道材料 | 钢轨存在裂纹、伤损（达到轻伤及以上）；轨枕断裂、腐朽（混凝土枕纵向通裂）；道砟粒径不符合一级道砟标准（粒径 25-6 3mm 占比不足 92%） | 1.《普速铁路线路修理规则》第三章第六节 “钢轨” 第 3.6.2条：使用的新钢轨应符合相关技术条件；使用的再用轨应符合铁路旧轨使用和整修技术条件的规定；第 3.6.3 条：钢轨伤损按程度分为轻伤、重伤和折断三类；2. 第三章第五节“轨枕” 第 3.5.7 条：应保持正线及到发线接头轨枕无失效，混凝土枕纵向通裂为失效轨枕；3.第三章第三节“有砟道床”第 3.3.4 条：道砟必须有 “碎石道砟产品合格证”，大修、维修补充的道砟应采用一级道砟，粒径级配需符合表 3.3.4 要求
| 轨道几何参数 | 轨距偏差（直线轨距 1435mm，偏差 + 6mm/-4mm 以上）；水平差（大于 5mm）；高低偏差（大于 4mm） | 《普速铁路线路修理规则》第六章第二节 “轨道静态几何不平 顺容许偏差管理值” 表 6.2.1-1（混凝土枕线路）：120km/h <υmax≤160km/h 正线，轨距作业验收容许偏差 + 4mm/-2mm，水平作业验收容许偏差4mm，高低作业验收容许偏差4mm
| 轨道接头 | 钢轨接头错牙（大于 1mm）；轨缝超标（大于 18mm 构造轨缝）；接头螺栓松动（扭矩低于 700N・m） | 1.《普速铁路线路修理规则》第三章第七节 “联结零件” 第 3.7.9 条：普通线路接头螺栓扭矩应达到表 3.7.9-1 规定值，60kg/m 及以上钢轨在最高、最低轨温差 > 85℃时，扭矩为 700N・m；2. 第三章第六节 “钢轨”第 3.6.8 条：轨缝应设置均匀，25m 钢轨地段每千米轨缝总误差不得超过 80mm；第 3.6.12 条：钢轨接头顶面或内侧错牙，υmax>120km/h 时 > 1mm、υmax≤120km/h 时 > 2mm应及时处理
警示标识 | 警示标识的分类 | 未按“爆炸品”“剧毒”等货物类别设置专用警示标识 | 《铁路危险货物运输安全监督管理规定》通用要求，危险区域应设置明确警示
| 标识维护状态 | 警示标识字体模糊、颜色褪色；警示标识标志板破损；警示标识被遮挡 | 铁运[1991]40号 第三十一条：托运人托运危险货物，应在货物包装上标明危险货物标志和标签（延伸至站台标识维护要求）
| 作业警示标识 | 未在作业区设置“禁止烟⽕”“限速行驶”等安全操作 标识 | 铁运[2010]105号 基于防爆安全原则，危险货物作业区应设置此类标识
| 安全警示标志 | 站台边缘未设置“禁止跨越” 标志；高压电箱附近未设置 “禁止靠近” 标志；疏散通道未设置 “安全出口” 标志 | 1.《安全标志及其使用导则》GB2894-2008（文档 5）：生产经营单位应当在有较大危险因素的生产经营场所和有关设施、设备上，设置明显的安全警示标志；2.《生产安全事故应急预案管理办法》第十九条：生产经营单位应当在编制应急预案的基础上，针对工作场所、岗位的特点，编制简明、实用、有效的应急处置卡
| 警示标识设置规范 | 警示标识尺寸过小（禁止标志边长小于 250mm）；警示标识设置高度不当（低于 2.5m）；警示标识间距过大（大于 50m） | 《安全标志及其使用导则》GB2894-2008（文档 5）：1. 禁止标志、警告标志、指令标志、提示标志的尺寸应根据设置位置的高度和视野范围确定；2. 安全标志应设置在醒目位置，避免被遮挡，标志之间的间距应合理
安全距离 | 与民用/公用建筑间距 | 站台与民用建筑防火间距<25m，与重要公共建筑间距 <30m | 铁运[2010]105号 4.1.11：危险货物仓库与民用建筑之间的防火间距不宜小于25m，与重要公共建筑之间的防火间距不宜小于30m
| 硝酸铵站台外部间距 | 硝酸铵运输站台与居住区、公 路的外部距离<200m | 铁运[2010]105号 4.1.11：硝酸铵仓库与其周围居住区、公路、铁路、城镇规划边缘等的外部距离，不应小于200m
| 与变电所间距 | 站台与10kV及以下变电所距离<50m，电气风险叠加 | 铁运[2010]105号 4.2.9：民用爆破器材仓库与10kV及以下变电所的距离，不应小于50m（站台延伸此安全距离要求）
| 车辆停留位置 | 危险货物车辆在站台停留时，靠近客运列车或人员密集场所 | 交通运输部令2022年第24号 第二十六条：运输危险货物的车辆途中停留时，应当远离客运列车及停留期间有乘降作业的客运站台等人员密集场所和设施
| 站台与高压设备距离 | 10kV 高压电杆与站台边缘距离小于 2m；变压器与站台边缘距离小于 2m | 1.《铁路安全管理条例》：高压电设施与建筑物、构筑物的距离 应当符合国家有关规定；2.《生产过程危险和有害因素分类与代码》GB/T13861-2022（文档 6）：将 “安全距离不够” 列为 “物理性危险和有害因素”
| 站内设施间距 | 座椅之间间距小于 1.5m；售货亭与其他设施间距小于 1.5m；广告牌与通道间距小于 1.5m | 1.《铁路旅客车站建筑设计规范》GB50226-2017：旅客通道宽 度不应小于 2.0m，设施之间的净距不应小于1.5m；2.《生产安全事故应急预案管理办法》第三十八条：生产经营单位应当按照应急预案的规定，落实应急指挥体系、应急救援队伍、应急物资及装备
| 站台与危险品存放距离 | 站台与危险品临时存放区距离小于 50m | 1.《铁路危险品运输安全监督管理规定》（文档9）：危险货物 的存放场所与旅客场所、公共设施的距离应当符合国家有关规定；2.《铁运 [2010] 105 号铁路危险货物办理站，专用线 (专用铁路) 货运安全设备设施暂行技术条件》（文档 10）：危险货物办理站的危险品存放区与其他区域需保持安全距离
站台的设施设备 | 消防器材 | 消防器材过期、压力不足或数量未达作业区安全配置标准 | 1.《铁路危险品运输安全监督管理规定》（文档9）：危险货物的存放场所与旅客场所、公共设施的距离应当符合国家有关规定；2.《铁运 [2010] 105 号铁路危险货物办理站，专用线 (专用铁路) 货运安全设备设施暂行技术条件》（文档 10）：危险货物办理站的危险品存放区与其他区域需保持安全距离
| 装卸设备 | 起重机、叉车等装卸设备未定期检测，运行中存在异响、卡顿等异常 | 铁运[1991]40号 第三十条：铁路运输企业应加强对装卸作业的管理，保证装卸质量。（含设备维护要求）
| 防流散设施 | 站台未设置挡坎或导流沟等防止液体流散的专用设施 | 铁运[2010]105号 4.1.10：储存液体危险货物的仓库应设置防止液体流散的设施（站台装卸区域适用）
| 防雷装置 | 站台未安装防雷装置，或防雷装置超期未检测、检测不合格；站台防雷接地装置损坏；防雷接地电阻超标（大于 10Ω）；避雷针倾斜、断裂 | 《防雷减灾管理办法》，危险化学品场所必须安装防雷装置
| 防静电装置 | 站台地面非导静电材料，未设置人体静电释放器等装置；易燃易爆物品存放区域未设置防静电接地；防静 电地板损坏 | 铁运[2010]105号 4.2.5：仓库应采用不发生火花的导静电地面（站台作业区适用）
| 防爆设备 | 防爆灯具、防爆开关损坏；防爆等级不足（如应选 Ex dⅡBT4 却用 Ex dⅡAT3）；防爆密封失效；防爆区域使用普通照明、开关等非防爆型电⽓设备 | 铁运[2010]105号 基于防爆安全原则，危险货物站台应使用防爆电气
监控报警设备 | 气体检测装置 | 未在易燃/有毒货物作业区安装可燃气体、有毒气体检测报警装置 | 《危险化学品安全管理条例》，此类场所应配备检测报警装置
| 监控报警系统 | 监控设备存在覆盖盲区，报警装置故障未及时维修复位 | 交通运输部令2022年第24号 第二十八条：铁路运输企业应通过定位系统对危险货物运输工具实行监控
| 监控设备 | 摄像头损坏；监控画面模糊；监控存在盲区（站台角落未覆盖）；存储设备故障 | 1.《铁路安全风险分级管控和隐患排查治理管理办法》（文档 7）生产经营单位应当建立健全安全风险分级管控和隐患排查治理双重预防机制，配备必要的监控、检测设备；2.《生产安全事故急预案管理办法》第三十八条：生产经营单位应当按照应急预案的规定，落实应急指挥体系、应急救援队伍、应急物资及装备
| 报警设备 | 火灾探测器损坏；手动报警按钮失效；报警信号无法传递至控制室 | 1.《建筑设计防火规范》GB50016-2014（2018年版）人员密集场所应设置火灾自动报警系统；2.《生产安全事故应急预案管理办法》第三十四条：应急预案演练结束后，应急预案演练组织单位应当对应急预案演练效果进行评估，撰写应急预案演练评估报告
| 监控报警联动 | 监控与报警未联动（报警后监控未自动对准报警区域）；监控、报警数据未上传至铁路运输调度中心 | 1.《铁路安全管理条例》：铁路运输企业应当建立健全安全生产管理制度，配备必要的安全设备和应急救援装备；2.《生产安全事故应急预案管理办法》第十一条：地方各级人民政府应急管理部门和其他负有安全生产监督管理职责的部门应当根据法律、法规、规章和同级人民政府以及上一级人民政府应急管理部门和其他负有安全生产监督管理职责的部门的应急预案，结合工作实际 ，组织编制相应的部门应急预案